## JLC実装部品
製作枚数 | 5 | ← 黄色セルを変えると数量・小計が再計算されます（Economic PCBA で実装する表面実装部品）
No | Ref | 値 | パッケージ | LCSC番号 | メーカー型番 | 区分 | 1枚あたり数量 | 必要数 | 単価(USD) | 小計(USD) | 状態 | 備考
1 | R3,R4,R5,R6 | 1.2kΩ ±1% | 0603 | C22765 | 0603WAF1201T5E | Basic | 4 |  | 0.0015 |  | 新規 | LED電流制限
2 | R2 | 3.3kΩ ±1% | 0603 | C22978 | 0603WAF3301T5E | Basic | 1 |  | 0.0019 |  | 新規 | 5V表示LED
3 | R1 | 120Ω ±1% | 0603 | C22787 | 0603WAF1200T5E | Basic | 1 |  | 0.0016 |  | 新規 | CAN終端
4 | R7 | 10kΩ ±1% | 0603 | C25804 | 0603WAF1002T5E | Basic | 1 |  | 0.0015 |  | 新規 | PB8(BOOT0)プルダウン
5 | R14 | 4.7kΩ ±1% | 0603 | C23162 | 0603WAF4701T5E | Basic | 1 |  | 0.0015 |  | 既存
6 | C2,C6,C9,C10,C11,C12,C14,C22,C23 | 100nF 50V X7R | 0603 | C14663 | CC0603KRX7R9BB104 | Basic | 9 |  | 0.0106 |  | C22,C23既存/他新規 | 値表記を「100n」に統一推奨
7 | C4,C5,C8,C15,C20,C26 | 1µF 50V X5R | 0603 | C15849 | CL10A105KB8NNNC | Basic | 6 |  | 0.0297 |  | C20,C26既存/他新規 | 値表記を「1u」に統一推奨
8 | C7,C21,C24 | 10nF 50V X7R | 0603 | C57112 | 0603B103K500NT | Basic | 3 |  | 0.0202 |  | C21,C24既存/C7新規
9 | C13 | 4.7µF 16V X5R | 0603 | C19666 | CL10A475KO8NNNC | Basic | 1 |  | 0.0236 |  | 新規
10 | C19,C25,C27 | 10µF 10V X5R | 0603 | C19702 | CL10A106KP8NNNC | Basic | 3 |  | 0.0824 |  | 既存
11 | C1 | 10µF 25V X5R | 0805 | C15850 | CL21A106KAYNNNE | Basic | 1 |  | 0.0773 |  | 新規 | +5V入力
12 | L1 | 600Ω@100MHz | 0805 | C1017 | GZ2012D601TF | Basic | 1 |  | 0.0326 |  | 新規 | VDDAフィルタ。R_0805フットプリントで寸法は適合
13 | FB1,FB2,FB3,FB4,FB5 | 330Ω@100MHz | 0402 | C596498 | BLM15EX331SN1D | Extended | 5 |  | 0.0495 |  | 既存
14 | D1,D3,D4 | LED 緑 | 0805 | C2297 | KT-0805G | Basic | 3 |  | 0.0163 |  | 新規 | D1=状態 D3=5V D4=3.3V（色は要確認）
15 | D2 | LED 赤 | 0805 | C84256 | NCD0805R1 | Basic | 1 |  | 0.0134 |  | 新規 | 異常（色は要確認）
16 | D5 | LED 黄 | 0805 | C2296 | KT-0805Y | Basic | 1 |  | 0.0153 |  | 新規 | モード（色は要確認）
17 | U2 | XC6206P332MR | SOT-23-3 | C5446 | XC6206P332MR-G | Basic | 1 |  | 0.1183 |  | 新規 | 3.3V LDO（入力最大6V）
18 | U1 | STM32G474RET6 | LQFP-64 | C521608 | STM32G474RET6 | Extended | 1 |  | 8.5997 |  | 新規 | JLC在庫 約700個（2026-10-02時点）
19 | SW1 | TS-1187A-B-A-B | SMD 5.1x5.1 | C318884 | TS-1187A-B-A-B | Basic | 1 |  | 0.0197 |  | 新規 | リセットSW
20 | IC1 | ISOW1044BDFMR | SOIC-20W | C5216545 | ISOW1044BDFMR | Extended | 1 |  | 8.3357 |  | ★要対応 | LCSC/JLCとも在庫0。既存のC3234830はB無し品(ISOW1044DFMR)でMPNと不一致・こちらも在庫0
部品代合計
拡張部品の品種数
拡張部品手数料(目安$3/品種)

## 手はんだ部品_購入リスト
製作枚数 |  | JLCPCBの注文時にLCSCで同梱購入する想定（購入数は最小購入数を考慮）
No | 品目 | Ref | LCSC番号 | メーカー型番 | 仕様 | 1枚あたり数量 | 必要数 | 最小購入数 | 購入数 | 単価(USD) | 小計(USD) | 購入先 | 備考
1 | 電解コンデンサ | C3 | C160200 | ERZ1HM101E12OT | 100µF 50V φ6.3×12mm P2.5 | 1 |  | 10 |  | 0.0467 |  | LCSC | 高さ12mm
2 | 基板用コネクタ XA 2P | J1 | C263753 | B02B-XASK-1(LF)(SN) | JST XA 2.5mm 2極 縦型 | 1 |  | 10 |  | 0.0758 |  | LCSC | 電源入力
3 | 基板用コネクタ XA 3P | J4 | C265055 | B03B-XASK-1(LF)(SN) | JST XA 2.5mm 3極 縦型 | 1 |  | 10 |  | 0.0835 |  | LCSC | CAN
4 | ピンヘッダ 1×40（分割用） | J2, JP1 | C2337 | 2.54-1*40P | 2.54mm 1列40P | 1 |  | 5 |  | 0.1597 |  | LCSC | 1本から4P+2Pを切り出し（6枚分取れる）
5 | ジャンパーピン | JP1 | C2689176 | F254D-02-065-PT-B | 2.54mm ショートピン | 1 |  | 50 |  | 0.0173 |  | LCSC | 終端抵抗ON/OFF。手持ちがあれば不要
6 | ST-LINK用 1.27mm 2×7 ボックスヘッダ | J3 | C20940107 | FTSH-107-01-L-D-K | 1.27mm 2×7P THT キー付き | 1 |  | 1 |  | 3.2646 |  | LCSC | STLINK-V3(STDC14)用。安価な代替: C22438122(HX PZ1.27-2x7P ZZ, 枠なし $0.11)
7 | 相手側ハウジング XA 2P | (J1ケーブル) | C157892 | XAP-02V-1 | JST XA 2極 ハウジング | 1 |  | 20 |  | 0.0358 |  | LCSC | 基板には載らない
8 | 相手側ハウジング XA 3P | (J4ケーブル) | C157891 | XAP-03V-1 | JST XA 3極 ハウジング | 1 |  | 10 |  | 0.0474 |  | LCSC | 基板には載らない
9 | XA 圧着端子 | (ケーブル) |  | SXA-001T-P0.6 | JST XA用 コンタクト | 5 |  | 20 |  |  |  | 国内（秋月・マルツ等） | LCSCでは見つからず。圧着工具も必要
10 | 絶縁CANトランシーバ（手はんだする場合） | IC1 |  | ISOW1044BDFMR | SOIC-20W 1.27mm | 1 |  | 1 |  |  |  | Digi-Key / Mouser | JLCで調達できない場合のみ。BOMでIC1をDNP扱いにする
LCSC分合計

## 要確認事項
優先度 | 内容 | 対応案
★最優先 | IC1 ISOW1044BDFMR が LCSC/JLC とも在庫0 | ①手はんだ（SOIC-20Wなので容易、Digi-Key等で購入）②JLCのGlobal Sourcing（取り寄せ）③部品を送るConsign、のどれにするか決める
★最優先 | IC1 の LCSC番号(C3234830)は B無し品 ISOW1044DFMR で、MPN欄(ISOW1044BDFMR)と不一致 | どちらを使うか決めて揃える。この表では MPN に合わせて C5216545 を記載
要確認 | LEDの色 | 仮に 状態=緑 / 異常=赤 / モード=黄 / 電源=緑 としている
要確認 | J3 ボックスヘッダの選定 | FTSH-107-01-L-D-K は1個$3.26。キー無しの安価品(C22438122)でもよいか。いずれもフットプリントとの寸法照合が必要
要確認 | U1 STM32G474RET6 の在庫 | JLC在庫は約700個（2026-10-02時点）。発注直前に再確認
推奨 | 回路図の値表記の統一（μ/u、0.1μ/100n） | BOMで同じ部品が別行に分かれるのを防ぐ
参考 | 価格 | JLC/LCSCの1個単価（2026-10-02取得）。実装分はJLCがロス分も含めて購入するので実費はやや増える